## square pipe - 60 LPM
|  | Fiber optic holes (point offsets in mm) |  | Point location - Helix 1 |  |  | Point location - Helix 2 |  |  | Scratch math - Helix 1 |  |  | Scratch math - Helix 2
|  |  |  | X | Y | Z | X | Y | Z | X | Y | Z | X | Y | Z
LED-2-LED O.C. spacer (mm) | 16.5 | Slot 0 | 0 | -55 | 0 | 20 | 55 | 0 | 20
Fiber optic hole diameter (mm) | 3.15 | Slot 1 (start) | 10 |  |  |  | 41.725 | 34.886 | 41.877
Fiber optic start | 10 | Slot 2 | 26.5 |  |  |  | 21.876
Fiber optic diameter (mm) | 3 | Slot 3 | 43
Fiber optic length (mm) | 110 | Slot 4 | 59.5
Helix width - helix sketch lines (mm) | 110 | Slot 5 | 76
Helix square pipe shell diameter (mm) | 10 | Slot 6 | 92.5
Helix square pipe shell wall (mm) | 2 | Slot 7 | 109
Helix square pipe section (mm) | 14 | Slot 8 | 125.5
Helix length (mm) | 914.469 | Slot 9 | 142
LED strip - LEDs per Meter (LPM) | 60 | Slot 10 | 158.5
|  | Slot 11 | 175
|  | Slot 12 | 191.5
|  | Slot 13 | 208
|  | Slot 14 | 224.5
|  | Slot 15 | 241
|  | Slot 16 | 257.5
|  | Slot 17 | 274
|  | Slot 18 | 290.5
|  | Slot 19 | 307
|  | Slot 20 | 323.5
|  | Slot 21 | 340
|  | Slot 22 | 356.5
|  | Slot 23 | 373
|  | Slot 24 | 389.5
|  | Slot 25 | 406
|  | Slot 26 | 422.5
|  | Slot 27 | 439
|  | Slot 28 | 455.5
|  | Slot 29 | 472
|  | Slot 30 | 488.5
|  | Slot 31 | 505
|  | Slot 32 | 521.5
|  | Slot 33 | 538
|  | Slot 34 | 554.5
|  | Slot 35 | 571
|  | Slot 36 | 587.5
|  | Slot 37 | 604
|  | Slot 38 | 620.5
|  | Slot 39 | 637
|  | Slot 40 | 653.5
|  | Slot 41 | 670
|  | Slot 42 | 686.5
|  | Slot 43 | 703
|  | Slot 44 | 719.5
|  | Slot 45 | 736
|  | Slot 46 | 752.5
|  | Slot 47 | 769
|  | Slot 48 | 785.5
|  | Slot 49 | 802
|  | Slot 50 | 818.5
|  | Slot 51 | 835
|  | Slot 52 | 851.5
|  | Slot 53 | 868
|  | Slot 54 | 884.5
|  | Slot 55 | 901

## Helix math
Helix Math | Notes
Variables | x = a cos (t) or r(t) = 1
diameter (mm): d | y = a sin (t) or 𝜃(t) = t
radius (mm): a | z = bt or h(t) = t
pitch (deg): 𝜃 | - OR -
height (mm): h

## square pipe
LED-2-LED O.C. spacer (mm) | 33.5 | Fiber optic holes
Fiber optic hole diameter (mm) | 3.15 | Slot 1 (start) | 10
Fiber optic start | 10 | Slot 2 | 43.5
Fiber optic diameter (mm) | 3 | Slot 3 | 77
Helix square pipe shell diameter (mm) | 10 | Slot 4 | 110.5
Helix square pipe shell wall (mm) | 2 | Slot 5 | 144
Helix square pipe section (mm) | 14 | Slot 6 | 177.5
Helix length (mm) | 523.493 | Slot 7 | 211
|  | Slot 8 | 244.5
|  | Slot 9 | 278
|  | Slot 10 | 311.5
|  | Slot 11 | 345
|  | Slot 12 | 378.5
|  | Slot 13 | 412
|  | Slot 14 | 445.5
|  | Slot 15 | 479
|  | Slot 16 | 512.5